## LED灯和按键
LED灯 | PxSEL | 位 | 位名称 | 复位值 | 操作 | 描述
|  | 7:0 | SELPx_[7:0] | 0x00 | R/W | 设置Px_7到Px_0端口的功能 0：对应端口设为通用I/O功能 1：对应端口设为外设功能
| PxDIR | 位 | 位名称 | 复位值 | 操作 | 描述
|  | 7:0 | DIRPx_[7:0] | 0x00 | R/W | 设置Px_7到Px_0端口的传输方向 0：输入模式（对外界输出电信号 ） 1：输出模式（从外界获取电信号）
按键 | P0INP P1INP | 位 | 位名称 | 复位值 | 操作 | 描述
|  | 7:0 | MDPx_[7:0] | 0x00 | R/W | 设置Px_7到Px_0端口的通用I/O端口输入模式 0：上拉或下拉 1：三态模式
| P2INP | 位 | 位名称 | 复位值 | 操作 | 描述
|  | 7 | PDUP2 | 0 | R/W | 设置P2端口所有引脚选择上拉或下拉模式 0：上拉 1：下拉
|  | 6 | PDUP1 | 0 | R/W | 设置P1端口所有引脚选择上拉或下拉模式 0：上拉 1：下拉
|  | 5 | PDUP0 | 0 | R/W | 设置P0端口所有引脚选择上拉或下拉模式 0：上拉 1：下拉
|  | 4:0 | MDPx_[4:0] | 0 | R/W | 设置P2_4到P2_0端口的通用I/O端口输入模式 0：上拉或下拉 1：三态模式
外部中断 | IEN0 | 位 | 位名称 | 复位值 | 操作 | 描述
|  | 7 | EA | 0 | R/W | 中断系统使能控制位 0：禁止所有中断 1：允许中断功能（优先级小于中断源控制位）
|  | 6 | -- | 0 | R0 | 未使用
|  | 5 | STIE | 0 | R/W | 睡眠定时器中断使能 0：中断禁止 1：中断使能
|  | 4 | ENCIE | 0 | R/W | AES加密/解密中断使能 0：中断禁止 1：中断使能
|  | 3 | URX1IE | 0 | R/W | USART1接收中断使能 0：中断禁止 1：中断使能
|  | 2 | URX0IE | 0 | R/W | USART0接收中断使能 0：中断禁止 1：中断使能
|  | 1 | ADCIE | 0 | R/W | ADC中断使能 0：中断禁止 1：中断使能
|  | 0 | RFERRIE | 0 | R/W | RF发送/接收中断使能 0：中断禁止 1：中断使能
| IEN1 | 位 | 位名称 | 复位值 | 操作 | 描述
|  | 7:6 | -- | 0 | R0 | 不使用，读为0
|  | 5 | P0IE | 0 | R/W | 端口0中断使能 0：中断禁止 1：中断使能
|  | 4 | T4IE | 0 | R/W | 定时器4中断使能 0：中断禁止 1：中断使能
|  | 3 | T3IE | 0 | R/W | 定时器3中断使能 0：中断禁止 1：中断使能
|  | 2 | T2IE | 0 | R/W | 定时器2中断使能 0：中断禁止 1：中断使能
|  | 1 | T1IE | 0 | R/W | 定时器1中断使能 0：中断禁止 1：中断使能
|  | 0 | DMAIE | 0 | R/W | DMA传输中断使能 0：中断禁止 1：中断使能
| IEN2 | 位 | 位名称 | 复位值 | 操作 | 描述
|  | 7:6 | -- | 0 | R0 | 不使用，读为0
|  | 5 | WDTIE | 0 | R/W | 看门狗定时器中断使能 0：中断禁止 1：中断使能
|  | 4 | P1IE | 0 | R/W | 端口1中断使能 0：中断禁止 1：中断使能
|  | 3 | UTX1IE | 0 | R/W | USART1中断使能 0：中断禁止 1：中断使能
|  | 2 | UTX0IE | 0 | R/W | USART0中断使能 0：中断禁止 1：中断使能
|  | 1 | P2IE | 0 | R/W | 端口2中断使能 0：中断禁止 1：中断使能
|  | 0 | RFIE | 0 | R/W | RF一般中断使能 0：中断禁止 1：中断使能
| P0IEN P1IEN | 位 | 位名称 | 复位值 | 操作 | 描述
|  | 7:0 | Px_[7:0]IEN | 0x00 | R/W | 设置Px_7到Px_0中断使能 0：中断禁止 1：中断使能
| P2IEN | 位 | 位名称 | 复位值 | 操作 | 描述
|  | 7:6 | -- | 0 | R0 | 未使用
|  | 5 | DPIEN | 0 | R/W | USB D=+中断使能
|  | 4:0 | P2_[4:0]IEN | 0 0000 | R/W | 端口P2_4到P2_0中断使能 0：中断禁止 1：中断使能
定时/计数器 | PICTL | 位 | 位名称 | 复位值 | 操作 | 描述
|  | 7 | PADSC | 0 | R/W | 控制I/O引脚输出模式下的驱动能力
|  | 6:4 | -- | 0 | R0 | 未使用
|  | 3 | P2ICON | 0 | R/W | P2_4到P2_0中断触发方式选择 0：上升沿触发 1：下降沿触发
|  | 2 | P1ICONH | 0 | R/W | P1_7到P1_4中断触发方式选择 0：中断禁止 1：中断使能
|  | 1 | P1ICONL | 0 | R/W | P1_3到P1_0中断触发方式选择 0：中断禁止 1：中断使能
|  | 0 | P0CONL | 0 | R/W | P0_7到P0_0中断触发方式选择 0：中断禁止 1：中断使能
| T1CTL | 位 | 位名称 | 复位值 | 操作 | 描述
|  | 7:4 | -- | 0000 | R0 | 未使用
|  | 3:2 | DIV[1:0] | 00 | R/W | 定时器1时钟分频设置 00：1分频 01：8分频 10：32分频 11：128分频
|  | 1:0 | MODE[1:0] | 00 | R/W | 定时器1工作模式设置 00：暂停运行 01：自由运行模式 10：模模式 11：正计数/倒计数模式
| T1CCxL | 位 | 位名称 | 复位值 | 操作 | 描述
|  | 7:0 | T1CCx_[7:0] | 0x00 | R/W | 定时器1通道0到通道4捕获/比较值的低位字节
| T1CCxH | 位 | 位名称 | 复位值 | 操作 | 描述
|  | 7:0 | T1CCx_[15:8] | 0x00 | R/W | 定时器1通道0到通道4捕获/比较值的高位字节
| T1STAT | 位 | 位名称 | 复位值 | 操作 | 描述
|  | 7:6 | -- | 00 | R/W | 未使用
|  | 5 | OVFIF | 0 | R/W0 | 定时器1计数器溢出中断标志位
|  | 4:0 | CHxIF | 0 | R/W0 | 定时器1通道4到通道0的中断标志位
| PERCFG | 位 | 位名称 | 复位值 | 操作 | 描述
|  | 7 | - | 0 | R0 | 没有使用
|  | 6 | T1CFG | 0 | R/W | 定时器1的I/O位置： 0：备用位置1 1：备用位置2
|  | 5 | T3CFG | 0 | R/W | 定时器3的I/O位置： 0：备用位置1 1：备用位置2
|  | 4 | T4CFG | 0 | R/W | 定时器4的I/O位置： 0：备用位置1 1：备用位置2
|  | 3:2 | - | 00 | R0
|  | 1 | U1CFG | 0 | R/W | USART1的I/O位置： 0：备用位置1 1：备用位置2
|  | 0 | U0CFG | 0 | R/W | USART0的I/O位置： 0：备用位置1 1：备用位置2